## Calculation
Calculation Formulae for Round Holes:
Calculation of open area |  | 30º/60º and 60º/30º |  |  | 45º and 90º
| Hole Diameter |  | mm |  |  | mm
| Center Distance |  | mm |  |  | mm
| Open area | #DIV/0! | % |  | #DIV/0! | %
Calculation of Center Distance |  | 30º/60º and 60º/30º |  |  | 45º and 90º
| Hole Diameter |  | mm |  |  | mm
| Open Area |  | % |  |  | %
| Center Distance | #DIV/0! | mm |  | #DIV/0! | mm
Calculation of Hole Diameter |  | 30º/60º and 60º/30º |  |  | 45º and 90º
| Center Distance |  | mm |  |  | mm
| Open Area |  | % |  |  | %
| Hole Diameter | 0 | mm |  | 0 | mm
Calculation of Distance |  | 30°/60° | 60°/30° | 45° | 90°
between the holes
Center Distance
| Distance | 0 | 0 | 0 | 0
Calculation of meter |  | Aluminium |  |  | Steel
| Thickness |  | mm |  |  | mm
| Width |  | mm |  |  | mm
| Net Weight |  | kg |  |  | kg
| Meters | #DIV/0! | mtr. |  | #DIV/0! | mtr.
Calculation of KG |  | Aluminium |  |  | Steel
| Thickness |  | mm |  |  | mm
| Width |  | mm |  |  | mm
| Meters |  | mtr |  |  | mtr
| kg | 0 | kg |  | 0 | kg
| Open Area |  | % |  |  | %
| Width of Perforation |  | mm |  |  | mm
| Net Weight | #DIV/0! | kg |  | #DIV/0! | kg